## Ver 0
Components side
o | A | B | C | D | E | F | G | H | I | J | K | L | M | N | O | P | Q | R | S | T | U | V | W | X | Y | Z | A | B | o
| o | o | o | o | o | o | VCC | GND | SCL | SDA | CSA | SDO | o | o | o | GND | VIN | OUT | o | o | o | o | o | o | o | o | o | o
| o | o | o | o | o | o | o | o | o | o | o | o | o | o | o | o | o | o | o | o | o | o | o | o | o | o | o | o
| o | o | o | o | o | o | o | o | o | o | o | o | o | o | o | o | o | o | o | o | o | o | o | o | o | o | o | o
| o | o | o | o | o | o | o | o | o | o | o | o | o | o | o | o | o | o | o | o | o | o | o | o | o | o | o | o
| o | o | o | o | o | o | o | o | o | o | o | o | o | o | GND | RXDO | TXDO | 3.3V | o | o | o | o | o | o | o | o | o | o
| o | o | o | o | GND | S_TDI | MTCK | MTDI | MTDO | MTMS | EN | CLK | o | o | o | o | o | o | o | o | o | o | o | o | o | o | o | o
o | [28 empty] | o
Connections side
o | [28 empty] | o
| o | o | o | o | GND | S_TDI | MTCK | MTDI | MTDO | MTMS | EN | CLK | o | o | o | o | o | o | o | o | o | o | o | o | o | o | o | o
| o | o | o | o | o | o | o | o | o | o | o | o | o | o | GND | RXDO | TXDO | 3.3V | o | o | o | o | o | o | o | o | o | o
| o | o | o | o | o | o | o | o | o | o | o | o | o | o | o | o | o | o | o | o | o | o | o | o | o | o | o | o
| o | o | o | o | o | o | o | o | o | o | o | o | o | o | o | o | o | o | o | o | o | o | o | o | o | o | o | o
| o | o | o | o | o | o | o | o | o | o | o | o | o | o | o | o | o | o | o | o | o | o | o | o | o | o | o | o
| o | o | o | o | o | o | VCC | GND | SCL | SDA | CSA | SDO | o | o | o | GND | VIN | OUT | o | o | o | o | o | o | o | o | o | o
o | AB | AA | Z | Y | X | W | V | U | T | S | R | Q | P | O | N | M | L | K | J | I | H | G | F | E | D | C | B | A | o

## Ver 1
Components side
o | A | B | C | D | E | F | G | H | I | J | K | L | M | N | O | P | Q | R | S | T | U | V | W | X | Y | Z | A | B | o
| o | o | o | o | o | o | o | o | o | o | o | o | o | o | o | o | o | o | o | o | o | o | o | o | VCC | o | o | o
| o | o | o | o | o | o | o | o | o | o | o | o | o | o | o | o | o | o | o | VIN | o | o | o | o | GND | o | o | o
| o | o | o | o | o | o | o | o | o | o | o | o | o | o | o | o | o | o | o | OUT | o | o | o | o | SCL | o | o | o
| 5V | IO2 | IO4 | o | o | o | o | o | IO34 | IO25 | IO27 | IO13 | IO33 | GND | o | o | o | o | o | GND | o | o | o | o | SDA | o | o | o
| IO15 | IO0 | IO16 | o | o | o | o | o | IO35 | IO26 | IO14 | IO12 | IO32 | 3.3V | o | o | o | o | o | o | o | o | o | o | CSA | o | o | o
| o | o | o | o | o | o | o | o | o | o | o | o | o | o | o | o | o | o | o | o | o | o | o | o | SDO | o | o | o
o | [28 empty] | o
Connections side
o | [28 empty] | o
| o | o | o | o | o | o | o | o | o | o | o | o | o | o | o | o | o | o | o | o | o | o | o | o | SDO | o | o | o
| IO15 | IO0 | IO16 | o | o | o | o | o | IO35 | IO26 | IO14 | IO12 | IO32 | 3.3V | o | o | o | o | o | o | o | o | o | o | CSA | o | o | o
| 5V | IO2 | IO4 | o | o | o | o | o | IO34 | IO25 | IO27 | IO13 | IO33 | GND | o | o | o | o | o | GND | o | o | o | o | SDA | o | o | o
| o | o | o | o | o | o | o | o | o | o | o | o | o | o | o | o | o | o | o | OUT | o | o | o | o | SCL | o | o | o
| o | o | o | o | o | o | o | o | o | o | o | o | o | o | o | o | o | o | o | VIN | o | o | o | o | GND | o | o | o
| o | o | o | o | o | o | o | o | o | o | o | o | o | o | o | o | o | o | o | o | o | o | o | o | VCC | o | o | o
o | AB | AA | Z | Y | X | W | V | U | T | S | R | Q | P | O | N | M | L | K | J | I | H | G | F | E | D | C | B | A | o